## Slip Model_Ambon_EQ
Slip distributions for the Mw6.5 Ambon earthquake 2019 in Sahara et al. (2020)
Reference point coordinate (X=0, Y=0) |  |  | Longitude 128.37, Latitude -3.46, depth 12.5 km
Preferred solution (Strike 345, Dip 78) |  |  |  | Other solution (Strike 253, Dip 84)
X | Y | Seismic Moment (Nm) | Rake | X | Y | Seismic Moment (Nm) | Rake
-5 | -10 | 5.1725e+17 | -174.82 | -5 | -10 | 3.8348e+17 | -34.12
-5 | -5 | 5.2617e+17 | 167.24 | -5 | -5 | 3.1213e+17 | -29.55
-5 | 0 | 3.6564e+17 | 150.23 | -5 | 0 | 2.4079e+17 | -1.48
-5 | 5 | 2.8538e+17 | -179.67 | -5 | 5 | 3.2997e+17 | 9.09
-5 | 10 | 1.1594e+17 | -129 | -5 | 10 | 3.2105e+17 | 0.2
0 | -10 | 6.867e+17 | -160.9 | 0 | -10 | 5.7076e+17 | -31.6
0 | -5 | 5.4401e+17 | -163.48 | 0 | -5 | 4.1915e+17 | -22.78
0 | 0 | 3.2105e+17 | 173.87 | 0 | 0 | 3.1213e+17 | 12.99
0 | 5 | 3.0322e+17 | -163.37 | 0 | 5 | 3.7456e+17 | 9.03
0 | 10 | 1.6053e+17 | -134.1 | 0 | 10 | 4.0132e+17 | -0.49
5 | -10 | 6.3319e+17 | -152.58 | 5 | -10 | 6.0643e+17 | -26.57
5 | -5 | 4.1023e+17 | -159.58 | 5 | -5 | 4.6374e+17 | -4.9
5 | 0 | 89181232750690000 | -163.93 | 5 | 0 | 3.0322e+17 | 26.2
5 | 5 | 1.6053e+17 | -132.31 | 5 | 5 | 2.8538e+17 | 9.65
5 | 10 | 1.4269e+17 | -129 | 5 | 10 | 3.2105e+17 | -0.69
10 | -10 | 4.905e+17 | -143.2 | 10 | -10 | 4.8158e+17 | -21.1
10 | -5 | 2.6754e+17 | -157.44 | 10 | -5 | 4.3699e+17 | 6.71
10 | 0 | 26754369825207000 | -129 | 10 | 0 | 3.0322e+17 | 27.76
10 | 5 | 1.1594e+17 | -129 | 10 | 5 | 2.2295e+17 | 6.35
10 | 10 | 1.4269e+17 | -134.95 | 10 | 10 | 1.962e+17 | -1.19
15 | -10 | 2.7646e+17 | -130.44 | 15 | -10 | 2.0512e+17 | -12.33
15 | -5 | 2.4079e+17 | -129.42 | 15 | -5 | 2.4079e+17 | 21.51
15 | 0 | 1.0702e+17 | -129 | 15 | 0 | 1.7836e+17 | 27.43
15 | 5 | 1.0702e+17 | -133.55 | 15 | 5 | 1.3377e+17 | -18.81
15 | 10 | 1.3377e+17 | -156.68 | 15 | 10 | 1.5161e+17 | -31.19
20 | -10 | 44590616375345000 | -148.62 | 20 | -10 | 0 | 0
20 | -5 | 89181232750690000 | -142.18 | 20 | -5 | 17836246550138000 | 33
20 | 0 | 1.1594e+17 | -130.81 | 20 | 0 | 17836246550138000 | 25.65
20 | 5 | 1.4269e+17 | -170.77 | 20 | 5 | 35672493100276000 | -29.3
20 | 10 | 2.3187e+17 | 177.42 | 20 | 10 | 71344986200552000 | -50.48
25 | -10 | 17836246550138000 | 141 | 25 | -10 | 1.1594e+17 | 33
25 | -5 | 98099356025758896 | 141 | 25 | -5 | 1.6944e+17 | 20.08
25 | 0 | 2.0512e+17 | 145.79 | 25 | 0 | 98099356025758896 | 13.23
25 | 5 | 2.943e+17 | 143.86 | 25 | 5 | 35672493100276000 | -51.35
25 | 10 | 3.4781e+17 | 155.03 | 25 | 10 | 1.1594e+17 | -57
30 | -10 | 89181232750690000 | -142.28 | 30 | -10 | 1.6944e+17 | 21.33
30 | -5 | 1.1594e+17 | -159.02 | 30 | -5 | 2.1403e+17 | 15.71
30 | 0 | 1.7836e+17 | 173.28 | 30 | 0 | 1.5161e+17 | 2.13
30 | 5 | 2.7646e+17 | 152.04 | 30 | 5 | 98099356025758896 | -32.59
30 | 10 | 2.7646e+17 | 146.21 | 30 | 10 | 80263109475620992 | -37.92